## 基础数据采集点码表
基础数据采集点码表 (依据V4.06实验手册)
编码 | 采集点名称 | 所属系统 | 安装位置 | 设备型号/规格 | 采集参数 | 采集频率 | 量程/精度 | 校准要求 | 标准依据 | 备注
IMU-01 | 头部IMU | 惯性测量系统(IMU) | 假人头部顶部中心(与眉心基点同一竖直线) | 6轴IMU(量程±10g/±2000°/s) | 3轴加速度+3轴角速度 | 1kHz | 加速度精度±0.05°/h姿态角精度±0.1° | 静态零漂≤±0.01g动态误差≤±0.1°/s | IEEE 1588-2008/ISO 1101:2017 | 安装面水平度≤±1°
IMU-02 | 躯干T6 IMU | 惯性测量系统(IMU) | T6椎体正后方(与躯干基点4重合) | 6轴IMU(量程±10g/±2000°/s) | 3轴加速度+3轴角速度 | 1kHz | 加速度精度±0.05°/h姿态角精度±0.1° | 静态零漂≤±0.01g动态误差≤±0.1°/s | IEEE 1588-2008/ISO 1101:2017 | 监测躯干加速度/角速度
IMU-03 | 座椅坐垫R点IMU | 惯性测量系统(IMU) | 座椅坐垫R点 | 6轴IMU(量程±10g/±2000°/s) | 3轴加速度+3轴角速度 | 1kHz | 加速度精度±0.05°/h姿态角精度±0.1° | 静态零漂≤±0.01g | IEEE 1588-2008 | 监测座垫加速度
IMU-04 | 座椅底部IMU | 惯性测量系统(IMU) | 座椅底部 | 6轴IMU(量程±10g/±2000°/s) | 6轴IMU(量程±10g/±2000°/s) | 6轴IMU(量程±10g/±2000°/s) | 6轴IMU(量程±10g/±2000°/s) | 静态零漂≤±0.01g | IEEE 1588-2008 | 监测座椅车厢加速度
IMU-05 | 胸骨剑突基点 | 惯性测量系统(IMU) |  | 6轴IMU(量程±10g/±2000°/s) | 6轴IMU(量程±10g/±2000°/s) | 6轴IMU(量程±10g/±2000°/s) | 6轴IMU(量程±10g/±2000°/s) |  |  | 监测躯干加速度/角速度
CAN-01 | 车速传感器 | CAN总线/车辆状态 | 车辆轮速传感器(通过OBD) | DGPS(Trimble R10) | 车速(km/h)+车速波动 | 100Hz | 精度±0.5km/h | DGPS校准 | ISO 15007-2:2005 | 实时反馈至数据采集仪
CAN-02 | 方向盘角传感器 | CAN总线/车辆状态 | 方向盘转角传感器 | XX型 | 转向角(°)+转向角速度(°/s) | 100Hz | 精度±0.1° | 若干校准 | GB/T 44043-2024 | 监测转向速度≥120±5°/s

## 采集数据项明细
采集数据项明细 (依据V4.06实验手册)
序号 | 数据项编码 | 数据项名称 | 对应采集点编码 | 数据类型 | 单位 | 采集频率 | 滤波/CFC等级 | 标准依据 | 备注
1 | IMU-AX | IMU X向加速度 | IMU-01~IMU-04 | 原始数据 | m/s² | 1kHz | CFC1000/CFC180 | IEEE 1588-2008 | 去重力分量后使用
2 | IMU-AY | IMU Y向加速度 | IMU-01~IMU-04 | 原始数据 | m/s² | 1kHz | CFC1000/CFC180 | IEEE 1588-2008
3 | IMU-AZ | IMU Z向加速度 | IMU-01~IMU-04 | 原始数据 | m/s² | 1kHz | CFC1000/CFC180 | IEEE 1588-2008
4 | IMU-WX | IMU X向角速度 | IMU-01~IMU-04 | 原始数据 | °/s | 1kHz | CFC1000/CFC180 | IEEE 1588-2008
5 | IMU-WY | IMU Y向角速度 | IMU-01~IMU-04 | 原始数据 | °/s | 1kHz | CFC1000/CFC180 | IEEE 1588-2008
6 | IMU-WZ | IMU Z向角速度 | IMU-01~IMU-04 | 原始数据 | °/s | 1kHz | CFC1000/CFC180 | IEEE 1588-2008
7 | CAN-V | 车速 | CAN-01 | 原始数据 | km/h | 100Hz | - | ISO 15007-2:2005 | DGPS验证
8 | CAN-STEER | 方向盘角度 | CAN-02 | 原始数据 | ° | 100Hz | - | GB/T 44043-2024 | 转向角速度变化率≤20°/s²
9 | ANGLE-HP | 头部俯仰角变化 | IMU-01 | 派生数据 | ° | 1kHz | CFC1000 | ISO 1101:2017 | 滚转角变化量
10 | ANGLE-TP | 躯干俯仰角变化 | IMU-02 | 派生数据 | ° | 1kHz | CFC1000 | ISO 1101:2017
11 | JERK-H | 头部加速度变化率 | IMU-01 | 派生数据 | g/s | 1kHz | CFC1000 | ISO 2631-1 | 峰值加速度/达峰时间
12 | JERK-T | 躯干加速度变化率 | IMU-02 | 派生数据 | g/s | 1kHz | CFC1000 | ISO 2631-1

## 考核指标算子定义表
考核指标算子定义表 (依据V4.06实验手册补充)
算子编码 | 算子名称 | 算子类型 | 数学/逻辑表达式 | 输入数据项 | 输出数据类型 | 单位 | 应用场景 | 标准依据 | 备注
1 | 频率滤波算子 | 基础预处理 | CFC_N[s] | 原始加速度信号 | 滤波后信号 | m/s² | 实车道路/振动试验 | ISO 6487:2015 | 适配不同CFC等级：CFC1000/CFC600/CFC180/CFC30
2 | 快速傅里叶变换 | 基础预处理 | FFT(s(t))→S(f) | 时域信号 | 频域域张量 | 根据信号类型 | PSD计算/频率响应分析 | ISO 2631-1:1997 | 采样频率要求→≥2倍最高分析频率
3 | 功率谱密度计算 | 基础预处理 | PSD=¦FFT¦²/(Δf·N) | 加速度时域信号 | 功率谱密度 | m²/s³ | 振动分析 | ISO 2631-1:1997 | 可采用Welch方法减少方差
4 | Wk频率加权(Z轴) | 基础预处理 | a_wk(t)=IFFT[FFT(a(t))·Wk(f)] | Z向加速度信号 | 加权后加速度 | m/s² | 振动舒适度/C1/C3 | ISO 2631-1:1997表1 | Wk合适领域4~8Hz
5 | Wd频率加权(X/Y轴) | 基础预处理 | a_wd(t)=IFFT[FFT(a(t))·Wd(f)] | X/Y向加速度信号 | 加权后加速度 | m/s² | 振动舒适度/C1/C3 | ISO 2631-1:1997表1 | Wd合适领域1~2Hz
6 | Wc频率加权(靠背X轴) | 基础预处理 | a_wc(t)=IFFT[FFT(a(t))·Wc(f)] | 靠背X向加速度 | 加权后加速度 | m/s² | 振动舒适度/C1 | ISO 2631-1:1997表2 | Wc合适领域0.5~2Hz
7 | Ws频率加权(眩晕评估) | 基础预处理 | a_ws(t)=IFFT[FFT(a(t))·Ws(f)] | 全轴加速度信号 | 加权后加速度 | m/s² | 眩晕风险评估 | ISO 2631-1:1997第6.5条 | 合适领域0.1~0.5Hz
8 | 去趋势项 | 基础预处理 | 采用最小二乘法移除线性趋势 | 加速度信号 | 平稳信号 | m/s² | 振动信号预处理 | ISO 6487:2015 | 消除低频漂移
9 | 异常值检测 | 基础预处理 | 参数超出μ±3σ则标记异常 | 原始数据 | 标记数据 | 无量纲 | 数据质控 | ISO 6487:2015 | 异常值占比≤0.1%
10 | 均方根值(普通) | 基础计算 | RMS=√(1/T∑a²(t)Δt) | 加权加速度时域信号 | 均方根加速度 | m/s² | 振动评估 | ISO 2631-1:1997 | 使用加权后数据计算
11 | 运行均方根值 | 基础计算 | a_rms(τ)=√((1/τ)Σa²(t)Δt) | 加权加速度时域信号 | 运行RMS | m/s² | 波峰因数>9时补充 | ISO 2631-1:1997 | τ=1s，滑动窗口
12 | 二次积分(位移) | 基础计算 | d(t)=∫∫a(t)dt² | 加速度信号 | 位移 | mm | 位移计算 | ISO 6487:2015 | 梯形积分法，需去零漂
13 | 一次积分(速度) | 基础计算 | v(t)=∫a(t)dt | 加速度信号 | 速度 | mm/s | 速度计算 | ISO 6487:2015 | 梯形积分法
14 | 三维矢量合成 | 基础计算 | R=√(x²+y²+z²) | X/Y/Z分量 | 合成量 | 根据输入单位 | 头部合成位移/加速度 | ISO 6487:2015 | 三个分量必须为同一坐标系
15 | 最大值提取 | 基础计算 | max=出现的最大值 | 时域时间序列 | 极值 | 根据输入 | 峰值计算 | 通用 | 在有效时窗内搜索
16 | 最小值提取 | 基础计算 | min=出现的最小值 | 时域时间序列 | 极值 | 根据输入 | 峰值计算 | 通用 | 在有效时窗内搜索
17 | 算术平均值 | 基础计算 | mean=1/N·∑a_i | 数据序列 | 平均值 | 根据输入 | 统计分析 | 通用
18 | 标准偏差 | 基础计算 | std=√(1/(N-1)·∑(a_i-mean)²) | 数据序列 | 标准偏差 | 根据输入 | 统计分析 | 通用
19 | 变异系数 | 基础计算 | CV=std/mean×100% | 数据序列 | 变异系数 | % | 重复性判定 | ISO 5725-2:1994 | 要求CV≤3%(传感器)/≤5%(运动学)
20 | 一阶导数 | 基础计算 | da/dt=(a(t+Δt)-a(t))/Δt | 时域信号 | 变化率 | 根据输入 | 载荷/位移峰值速率 | 试验自定义
21 | 归一化(除法) | 基础计算 | norm=measure/reference | 测量值+参考值 | 归一化值 | 无量纲 | 头部归一化位移 | ISO 6549 | 单位一致(mm/mm或m/m)
23 | 振动剂量值 | 高级评估 | VDV=[∫a⁴(t)dt]^(1/4) | 加权加速度时域信号 | 振动剂量 | m/s^1.75 | 高冲击振动 | ISO 2631-1:1997第6.3条 | 采样率≥50点/秒，时长≥227s
24 | SEAT因子 | 高级评估 | SEAT=(a_w座椅/a_w台面)×100% | 座椅和台面加权加速度 | 隔振效率 | % | 座椅隔振性能 | ISO 10326-1:2016第10章 | <100%=隔振，>100%=放大
25 | SEAT校正因子 | 高级评估 | SEAT_corr=SEAT·(a_ref/a_target) | SEAT+参考激励+目标激励 | 校正后SEAT | % | 实车与台架数据校准 | ISO 10326-1:2016 10.2
26 | 振动传递率 | 高级评估 | TR=20·log10(A_out/A_in) | 输入端+输出端幅值 | 传递率 | dB | 频率响应分析 | ISO 10326-1:2016 | <0dB=隔振，>0dB=放大
27 | 波峰因数 | 高级评估 | Cf=a_peak/a_rms | 加权加速度 | 波峰因数 | 无量纲 | 冲击特性判定 | ISO 2631-1:1997第6.2条 | Cf≤9有效，Cf>9需补充处理
28 | 整体振动总值 | 高级评估 | OVTV=√((k_x·a_wx)²+(k_y·a_wy)²+(k_z·a_wz)²) | 各轴加权加速度 | 总振动值 | m/s² | 多轴振动综合评估 | ISO 2631-1:1997第6.4条 | 座垦k_x=k_y=1.4,k_z=1.0；靠背k_x=0.8,k_y=k_z=1.0
29 | 脊柱健康危险因子 | 高级评估 | R=1.4·a_w脊柱/0.45 | 脊柱轴向加权加速度 | 危险因子 | 无量纲 | C3脊柱健康评估 | ISO 2631-5:2004 | R<0.5=低风险，R≥1.0=高风险
30 | 衰减效率 | 高级评估 | 衰减=(传统-魔椅)/传统×100% | 对应指标传统值+魔椅值 | 衰减百分比 | % | 座椅减震效果量化 | 试验自定义
35 | 配对t检验 | 统计学 | 双尾t检验，p<0.05显著 | 传统组+魔椅组数据 | P值 | 无量纲 | 组间差异显著性 | ISO 5725-2:1994 | 要求p<0.05
36 | 置信区间 | 统计学 | CI=mean±t_{0.05}·std/√N | 样本数据 | 置信区间 | 根据输入 | 统计分析 | 通用 | 95%置信区间
37 | 差值分析 | 统计学 | Δ=value传统-value魔椅 | 传统组+魔椅组数据 | 差值 | 根据输入 | 组间差异比较 | 试验自定义

## 考核指标计算公式明细
考核指标计算公式明细 (以公式为基点，依据V4.06实验手册)
序号 | 指标编码 | 指标名称 | 计算公式 | 输入数据项 | 单位 | 参考阈值 | 涉及算子 | 标准依据 | 备注 | 元数据细节
6 | ACC-H-PEAK | 头部峰值加速度 | ACC-H-PEAK=max(√(Ax²+Ay²+Az²)) | IMU-AX/Y/Z(头部IMU-01) | g(m/s²) | 传统:18.45±3.22/魔椅:11.56±2.34 | OP-VECSYN→OP-MAX | ISO 6487:2015 | 去除重力分量后计算 | CFC1000
7 | ACC-T-PEAK | 躯干峰值加速度 | ACC-T-PEAK=max(√(Ax²+Ay²+Az²)) | IMU-AX/Y/Z(躯干IMU-02) | g(m/s²) | 传统:12.86±2.67/魔椅:7.78±1.85 | OP-VECSYN→OP-MAX | GB 11551-2014 | 去除重力分量后计算 | CFC1000
8 | JERK-H | 头部加速度变化率 | JERK-H=ACC-H-PEAK/t_peak | ACC-H-PEAK+达峰时间 | g/s | 传统:458.2±58.7/魔椅:293.4±43.6 | OP-DER | ISO 2631-1 | 从制动触发到峰值的时间
9 | JERK-T | 躯干加速度变化率 | JERK-T=ACC-T-PEAK/t_peak | ACC-T-PEAK+达峰时间 | g/s | 传统:312.7±47.5/魔椅:198.3±35.2 | OP-DER | ISO 2631-1
12 | ATTEN-H | 头部衰减效率 | ATTEN-H=(DISP-HR_传统-DISP-HR_魔椅)/DISP-HR_传统×100% | DISP-HR(传统+魔椅) | % | 29.7±2.6(p<0.001) | OP-ATTEN | 试验自定义 | 反映座椅减振效果
13 | ATTEN-T | 躯干衰减效率 | ATTEN-T=(DISP-TR_传统-DISP-TR_魔椅)/DISP-TR_传统×100% | DISP-TR(传统+魔椅) | % | 约30%(p<0.01) | OP-ATTEN | 试验自定义 | 反映座椅减振效果
15 | ACC-ROT | 头部旋转角 | HRA=max(ΔIMU-01滚转角) | IMU-ROLL(头部) | ° | 传统基准值/魔椅低于基准 | OP-MAX | 试验自定义 | 横向工况(1/2)专用
17 | AW-Z | Z向频率加权均方根加速度 | a_w(Z)=√(∫(G(f)·Wk(f)²)df) | ACC-AZ(座垫+台面)或IMU-AZ | m/s² | ≤315mm/s² | OP-FFT→OP-PSD→OP-WK→OP-RMS | ISO 2631-1:1997 | 积分区间0.5~80Hz | PSD空间是加速度PSD
18 | AW-XY | X/Y向频率加权均方根加速度 | a_w(X/Y)=√(∫(G(f)·Wd(f)²)df) | ACC-AX/AY(座垫+台面)或IMU-AX/AY | m/s² | ≤224mm/s² | OP-FFT→OP-PSD→OP-WD→OP-RMS | ISO 2631-1:1997 | 积分区间0.5~80Hz
19 | VDV-Z | Z向振动剂量值 | VDV(Z)=[∫a_wk⁴(t)dt]^(1/4) | a_wk(t)加权时域信号 | m/s^1.75 | 根据暴露时间评估 | OP-WK→OP-VDV | ISO 2631-1:1997第6.3条 | 适用于Cf>9或高冲击 | 采样率≥50点/秒
20 | SEAT-Z | Z向SEAT因子 | SEAT(Z)=(a_w座垫/a_w台面)×100% | AW-Z(座垫)+AW-Z(台面) | % | ≤1.0，优秀<0.5 | OP-SEAT | ISO 10326-1:2016 | 计算前确保激励条件一致
21 | SEAT-XY | X/Y向SEAT因子 | SEAT(X/Y)=(a_w座垫/a_w台面)×100% | AW-XY(座垫)+AW-XY(台面) | % | ≤1.0 | OP-SEAT | ISO 10326-1:2016
22 | TR-Z | Z向振动传递率 | TR(Z)=20·log10(A_out/A_in) | 座垫幅值+台面幅值 | dB | <0dB=隔振 | OP-TR | ISO 10326-1:2016 | 频率响应分析
23 | OVTV-SEAT | 座垫处整体振动总值 | OVTV=√((1.4a_wx)²+(1.4a_wy)²+(a_wz)²) | AW-X/AW-Y/AW-Z(座垫) | m/s² | 实测对比 | OP-OVTV | ISO 2631-1:1997第6.4条 | 不同轴使用同一加权函数
24 | OVTV-BACK | 靠背处整体振动总值 | OVTV=√((0.8a_wx)²+(a_wy)²+(a_wz)²) | AW-X/AW-Y/AW-Z(靠背) | m/s² | 实测对比 | OP-OVTV | ISO 2631-1:1997第6.4条 | 靠背X轴系数0.8
25 | CF-Z | Z向波峰因数 | Cf=a_peak/a_rms | 加权时域加速度 | 无量纲 | ≤9(有效)，>9无效 | OP-CF | ISO 2631-1:1997第6.2条 | 判定数据是否需要VDV补充
26 | SUBJ-SCORE | 主观舒适度评分 | 平均值=1/N·∑score_i | 受试者评分(1~5分) | 无量纲 | 越高越好 | OP-MEAN | ISO 2631-1:1997附录A | 每工况结束后立即评分
27 | R-FACTOR | 脊柱健康危险因子 | R=1.4·a_w脊柱/0.45 | IMU-02 Z向加权加速度(躯干T6) | 无量纲 | R<0.5=低风险，R≥1.0=高风险 | OP-WK→OP-RMS→OP-R | ISO 2631-5:2004 | 脊柱专用加权Wk | 修正系数1.4，成人限值0.45m/s²

## 数据流与指标依赖关系
数据流与指标依赖关系 (原始数据→算子处理→基础指标→衍生指标)
层级 | 节点类型 | 节点编码/名称 | 上游依赖 | 下游输出 | 说明
3 | IMU | IMU-01~头部 | - | IMU-AX/Y/Z, IMU-WX/Y/Z | 头部9轴惯性数据
4 | IMU | IMU-02~T6躯干 | - | IMU-AX/Y/Z, IMU-WX/Y/Z | 躯干9轴惯性数据
8 | CAN | CAN-01~04车辆状态 | - | CAN-V/STEER/BRAKE/ESP | 车辆运行状态
9 | 滤波 | CFC1000/600/180/30 | ACC-AX/Y/Z | 滤波后加速度 | ISO 6487:2015滤波
10 | 加权 | Wk/Wd/Wc加权 | 滤波后加速度 | 加权后加速度a_w | ISO 2631-1:1997
11 | 去趋势 | DETREND | 加速度/位移信号 | 平稳信号 | 最小二乘法去趋势
12 | 积分 | INT2/INT1 | 加速度信号 | 位移/速度时程 | 梯形积分消零漂
13 | 合成 | VECSYN | X/Y/Z分量 | 三维合成量 | 平方和开方
14 | 安全 | HIC15 | 滤波后头部加速度 | 伤害指标 | C-NCAP 2027附录D
17 | 安全 | ACC-H-PEAK | 滤波后头部加速度 | 头部峰值加速度 | ISO 6487:2015
26 | 安全 | ATTEN-H/T | DISP-HR/TR(传统+魔椅) | 衰减效率 | (传统-魔椅)/传统
27 | 振动 | COMFORT-INDEX | SEAT+SUBJ | 综合舒适度指数 | 多维度加权
28 | 振动 | HEALTH-IMPROVE | R-FACTOR(传统+魔椅) | 健康改善率 | 脊柱健康对比
29 | 统计 | REPEAT-CV | 同工况多次测试值 | 重复性变异系数 | ISO 5725-2:1994
30 | 统计 | P-VALUE | 传统组+魔椅组 | 组间差异显著性 | 配对t检验

## 算子-指标映射矩阵
算子-指标映射矩阵 (哪些算子参与哪些指标的计算)
算子编码 | 算子名称 | 算子类型 | 使用该算子的基础指标 | 使用该算子的衍生指标 | 输入数据项 | 输出结果 | 标准依据 | 必要性 | 备注 | 级别
7 | 均方根值 | 基础计算 | AW-Z/XY/R-FACTOR | VDV-EQUIV/SEAT-Z/XY | 加权时域信号 | 均方根加速度 | ISO 2631-1:1997 | 必需 | 整个测试时长内计算 | L1
8 | 运行均方根值 | 基础计算 | AW-Z/XY(波峰因数>9时) | 备用AW | 加权时域信号 | 运行RMS | ISO 2631-1:1997 | 条件需要 | τ=1s滑动窗口 | L1
9 | 二次积分 | 基础计算 | DISP-HR/TR/ACC-LAT-DISP/TORSO-LAT | VEL-H/T-PEAK/DISP-RATIO | 加速度信号 | 位移时程 | ISO 6487:2015 | 必需 | 梯形积分+消零漂 | L1
10 | 一次积分 | 基础计算 | VEL-H/T-PEAK | TORSO-ROT-EFF | 加速度信号 | 速度时程 | ISO 6487:2015 | 选用 | 梯形积分 | L1
11 | 三维合成 | 基础计算 | HIC15/DISP-HR/TR/ACC-H/T-PEAK/OVTV | SAFETY-INDEX/CRASH-SEVERITY | X/Y/Z分量 | 合成量 | ISO 6487:2015 | 必需 | 平方和开方 | L1
12 | 最大值提取 | 基础计算 | HIC15/ACC-H/T-PEAK/DISP-HR/TR | RESTRAINT-EFF/HEAD-RETRACT/SAFETY-INDEX | 时域序列 | 极值 | 通用 | 必需 | 在有效时窗内搜索 | L1
13 | 最小值提取 | 基础计算 | -少量指标 | RESTRAINT-EFF | 时域序列 | 极值 | 通用 | 选用 |  | L1
20 | 振动剂量值 | 高级评估 | VDV-Z | VDV-EQUIV/COMFORT-INDEX | 加权时域信号 | 振动剂量 | ISO 2631-1:1997 | 条件需要 | Cf>9时使用 | L2
21 | SEAT因子 | 高级评估 | SEAT-Z/XY/SEAT-OVERALL | COMFORT-INDEX/SUSPENSION-EFF/VIB-DAMP | AW(座椅+台面) | 隔振效率 | ISO 10326-1:2016 | 必需 | <100%=隔振 | L2
22 | 振动传递率 | 高级评估 | TR-Z | SUSPENSION-EFF | 幅值 | 传递率(dB) | ISO 10326-1:2016 | 选用 | 频率响应分析 | L2
23 | 波峰因数 | 高级评估 | CF-Z | VDV-EQUIV(条件) | 加权时域信号 | 波峰因数 | ISO 2631-1:1997 | 必需 | 判定数据有效性 | L2
24 | 整体振动总值 | 高级评估 | OVTV-SEAT/BACK | VIB-DAMP/COMFORT-INDEX | AW-X/Y/Z(同一点) | 总振动值 | ISO 2631-1:1997 | 必需 | 不同轴系数不同 | L2
25 | 脊柱危险因子 | 高级评估 | R-FACTOR | SPINE-RISK/HEALTH-IMPROVE | 脊柱轴向AW | 危险因子 | ISO 2631-5:2004 | 必需 | 修正系敱1.4，限值0.45 | L2
26 | 衰减效率 | 高级评估 | ATTEN-H/T | OVERALL-ATTEN/SAFETY-IMPROVE/COST-BENEFIT | 传统+魔椅值 | 衰减率 | 试验自定义 | 必需 | (传统-魔椅)/传统 | L2
31 | 配对t检验 | 统计学 | P-VALUE | 统计学显著性 | 传统+魔椅组 | P值 | ISO 5725-2:1994 | 必需 | p<0.05显著 | L3
32 | 置信区间 | 统计学 | CI-95 | 数据可信度 | 样本数据 | CI | 通用 | 必需 | 95%置信区间 | L3
33 | 差值分析 | 统计学 | 各种IMPROVE指标 | SAFETY/COMFORT/HEALTH-IMPROVE | 传统+魔椅组 | 差值 | 试验自定义 | 必需 | 计算组间差异 | L3

## 数据质量校验规则
数据质量校验规则 (采集前/中/后质控要求)
序号 | 校验项目 | 校验时机 | 校验内容 | 合格标准 | 不合格处理 | 责任人 | 标准依据 | 记录表单 | 备注
1 | 传感器零点校准 | 采集前 | 所有加速度/力传感器零点输出 | ≤±0.01g(加速度)/≤±0.5%F.S.(力) | 重新校准，超标更换 | 传感器工程师 | ISO 6487:2015 | 传感器校准记录表
2 | 传感器量程校准 | 采集前 | 量程线性度校验(R²) | ≥0.999 | 重新校准，仍不合格更换 | 传感器工程师 | ISO 6487:2015 | 传感器校准记录表
3 | IMU静态校准 | 采集前 | IMU静置10min零点输出 | ≤±0.01g | 重新初始化校准 | IMU工程师 | IEEE 1588-2008 | IMU校准记录表
4 | IMU动态校准 | 采集前 | 0.5Hz正弦摇摆角速度测量精度 | ≤±0.1°/s | 重新动态校准 | IMU工程师 | IEEE 1588-2008 | IMU校准记录表
5 | 光学基点校准 | 采集前 | 假人测量基点坐标偏差 | ≤±1mm | 重新粘贴标记点并校准 | 光学测试工程师 | VDI 2057-1:2018 | 光学基点校准记录表
6 | 数据采集仪通道检查 | 采集前 | 所有通道数据传输状态 | 无丢包、无异常 | 排查连接并重启 | 数据工程师 | ISO/IEC 17025:2017 | 设备检查记录表
7 | 多设备时间同步校验 | 采集前 | GPS授时模块+各设备时间戳对齐 | 误差≤±1μs | 重新同步校准 | 数据工程师 | IEEE 1588-2019 | 同步校验记录表
8 | 假人姿态确认 | 采集前 | H点偏差+姿态重合度 | H点≤±2mm/姿态≥95% | 重新调整假人姿态 | 假人工程师 | SAE J826-2021 | 假人安装记录表
9 | 实时数据监控 | 采集中 | 各通道数据范围与趋势 | 在预期范围内，无异常跳变 | 及时暂停检查 | 数据工程师 | ISO/IEC 17025:2017 | 实时监控日志
10 | 光学基点识别率监控 | 采集中 | 高反光标记点识别率 | ≥99% | 暂停调整相机/重新粘贴标记点 | 光学测试工程师 | VDI 2057-1:2018 | 光学监控日志 | 每5min检查
11 | IMU数据传输监控 | 采集中 | IMU数据传输状态 | 无丢包无异常 | 检查连接状态 | IMU工程师 | IEEE 1588-2008 | IMU监控日志 | 每5min检查
12 | 车速与转向监控 | 采集中 | 实车试验车速+转向角速度 | 车速≤±0.5km/h/转向速度≥80±5°/s | 调整驾驶操作 | 驾驶员 | GB/T 40521.1-2021 | 驾驶操作记录表
13 | 数据同步监控 | 采集中 | 各设备数据时间戳对齐 | 误差≤±1μs | 重新同步校准 | 数据工程师 | IEEE 1588-2019 | 同步监控日志
14 | 数据完整性检查 | 采集后 | 实际采集点数vs预期点数 | 丢失率≤0.1% | 补测或标注原因 | 数据工程师 | ISO/IEC 17025:2017 | 数据完整性检查表
15 | 异常值检测(3σ) | 采集后 | 原始数据中超出±3σ的数据点 | 占比≤0.1% | 标注异常原因，超标重新测试 | 数据工程师 | ISO 6487:2015 | 异常值处理记录表
16 | 重复性检查 | 采集后 | 同工况同指标多次测试CV | 传感器数据≤3%/运动学数据≤5% | 补测2次并剔除异常值 | 数据分析工程师 | ISO 5725-2:1994 | 重复性检查表
17 | 波峰因数检查 | 采集后 | 振动数据波峰因数 | Cf≤9 | 采用运行RMS或VDV补充计算 | 数据分析工程师 | ISO 2631-1:1997 | 波峰因数检查表
18 | 组间差异显著性检验 | 采集后 | 传统组vs魔椅组配对t检验 | p<0.05差异显著 | 确认差异是否符合预期 | 数据分析工程师 | ISO 5725-2:1994 | 统计分析报告
19 | 置信区间计算 | 采集后 | 95%置信区间 | 区间宽度合理 | 取决于样本量和变异系数 | 数据分析工程师 | 通用 | 统计分析报告
20 | 数据备份验证 | 采集后 | 三备份策略执行情况 | 本地RAID+云端+移动介质 | 补齐备份 | 数据工程师 | ISO/IEC 17025:2017 | 数据备份验证表
21 | 报告审核 | 采集后 | 试验报告完整性与准确性 | 包含所有必要要素 | 修订补充 | 质量负责人 | ISO/IEC 17025:2017 | 报告审核记录表